## 测试
H388 防疲劳驾驶提醒仪测试流程（程序需求）：
测试条件：1 测试环境为小轿车或者小型越野车SUV车内驾驶员正常驾驶姿势位置，或者模拟相应的条件环境。 2： 测试温度为环境温度20-30摄氏度的正常车内环境。 3：测试人员以普通成年人为准。 4：由于疲劳驾驶仪主要是针对人的眼球识别，所以测试人员佩戴有颜色的眼镜、墨镜或者有反光的镜片眼镜，都会导致测试失效。 5:由于疲劳驾驶提醒仪器有效距离为40-95 cm，所以面部距离摄像头超出此范围的测试视为无效。 6：疲劳驾驶提醒设备应放置于车内方向盘中心位置的正上方，即驾驶员面部的正前方位置。 7：疲劳驾驶仪测试更换不同的测试员和测试场景的时候，请先长按开机键重新设置眼部，并提示设置完成之后才开始测试。8：由于疲劳驾驶警告仪属于警示性电子设备，各种环境条件及运算方式使其难免产生提示的不准确性，测试结果一般选择多次测试的90%以上的结果为准。
| 测试距离 | 测试项目 | 测试方法 | 测试标准 | 误差 | 测试结果 | 备注
|  | 初始化 | 将车充连接疲劳驾驶提醒仪，启动汽车上电，将提醒仪镜头部分正对驾驶员眼部。长按开关机按钮，指示灯出现蓝色，并且有语音提示正在设置，等语音提示设置完成后，即可以正常使用了。 | 开机时候长按3秒，出现蓝灯并提示语，提示设置完成后变回绿灯。 |  |  |  | 此部分我的看法是，MCU应该在播放“没有设置成功”之后，再次发重新配置的指令给核心板，而且要稍微延时0.5秒左右，而不是只等待核心板的配置数据过来。而且，在提示了三次不成功以后，最好提示用户“重新开机，并且将疲劳驾驶提醒仪对准驾驶员眼部”，这样就不会出现一直反复提醒设置眼球不成功的现象。
1 | 距离40cm | 模拟眨眼 | 测试人员以正常驾驶姿势正视前方，双眼同时眨眼，以1秒左右眨眼1次的频率，大约0.5秒闭眼，0.5秒睁眼，眨眼10次，看提醒仪是否发出警告。 | 短闭眼10次，不会发出警示，不能出现误报的情况。
2 | 距离60cm
3 | 距离80cm
1 | 距离40cm | 模拟闭眼 | 测试人员以正常驾驶姿势正视前方，双眼同时闭眼，以闭眼2秒左右，再睁眼5秒左右为一个周期，重复10次，看提醒仪是否发出警告。 | 机器检测到闭眼1.2秒，即会发出警示“哔哔”声。
2 | 距离60cm
3 | 距离80cm
1 | 距离40cm | 模拟一直闭眼 | 测试人员以正常驾驶姿势正视前方，双眼同时闭眼，并且保持，在闭眼1.5秒左右听到“闭眼提示”，在闭眼2.5秒左右听到“危险”提示，在闭眼3.5秒左右听到“危险”提示，在连续闭眼5秒听到“疲劳驾驶，请休息”提示，在连续闭眼超过7秒左右听到“危险，请停车”提示。并且一直发出“哔哔哔哔……”声 | 机器检测到闭眼1.2秒，即会发出警示“哔哔”声。检测到2.4秒闭眼会发出“危险”提示，检测到7秒左右连续闭眼，即提示“危险请停车”并且发出连续“哔哔哔哔……”声。
2 | 距离60cm
3 | 距离80cm
1 | 距离40cm | 模拟左边转头 | 测试人员以正常驾驶姿势正视前方，头部朝左边转动，眼镜随头部转动往左边看，当转动到一定的角度时候，机器会发出“请正视前方”的提示语。 | 机器会提示“请正视前方” |  | 55-75度
2 | 距离60cm |  |  |  |  | 60-80度
3 | 距离80cm |  |  |  |  | 65-85度
1 | 距离40cm | 模拟右边转头 | 测试人员以正常驾驶姿势正视前方，头部朝右边转动，眼镜随头部转动往右边看，当转动到一定的角度时候，机器会发出“请正视前方”的提示语。 | 机器会提示“请正视前方” |  | 55-75度
2 | 距离60cm |  |  |  |  | 60-80度
3 | 距离80cm |  |  |  |  | 65-85度
1 | 距离40cm | 模拟弯腰取物 | 测试人员以正常驾驶姿势正视前方，模拟弯腰拾取物品的低头弯腰动作，或者模拟低头看手机的动作，低头到眼睛看不到前档玻璃位置或者头部偏离超过25cm以上，看机器是否会正常发出警告。 | 机器会提示“请正视前方”
2 | 距离60cm
3 | 距离80cm
|  | GPS测试 | 将GPS模块插入疲劳驾驶仪，上电开机的时候会提示“无GPS信号”，当GPS信号稳定，机器会提示“GPS数据已连接”。在GPS无信号或者没有插入的情况下，主机工作一分钟后会暂停警报提醒。在GPS信号正常时候，车速低于5 KM/H，主机不发出提醒警告；车速高于5 KM/H，主机正常发出提醒警告。 | 开机时候，没有GPS信号时候绿灯闪烁，有GPS信号时候绿灯常亮。 |  |  |  | 此部分，在GPS没有插入或者没有信号的时候，在司機在位置時, 發現一個bug : 主机应该还是要正常发出提醒警告，現在是有司機在位置時, 一分钟后停止播报。(註: 一分钟后停止播报, 應該是司機不在位, 機器檢測不到人臉時, 避免過份煩擾, 一分鐘后停播報。)
|  | 连续行驶4小时 | 当机器连续工作4小时以上，机器会提示驾驶员已经超时间驾驶，请停车休息。 | 机器会提示“连续驾驶时间过长，请停车休息”。 |  |  |  | 语音另外提供。
|  |  | 需要增加西班牙語音的切換功能。长按开关机按钮15秒切換語言。 |  |  |  |  | 语音另外提供。
其他需补充测试。

## 安装
H388 防疲劳驾驶提醒仪安装方法：
疲劳驾驶提醒仪安装于车内方向盘中心上方的前挡风玻璃上，安装后应与车玻璃上边沿距离有2厘米左右的间隙，方便案键操作。 | 疲劳驾驶提醒仪安装中，请尽量将摄像头对准驾驶员眼部，并且保持眼睛与摄像头之间的距离能够超过40CM。
请不要将疲劳驾驶提醒仪安装于驾驶员视线水平以下，这样不仅阻挡视线，而且会引起提醒仪出现误报。 | 使用疲劳驾驶提醒仪的时候，驾驶员佩戴墨镜或者有颜色镜片的眼镜或者反光强烈的眼镜，都会导致提醒仪工作失效。